## Prilog 1. - Monitori
Prilog 1. - Tehnička specifikacija i troškovnik - Monitori
|  | Popunjava ponuditelj Detaljno upisati konfiguraciju koju ponuditelj nudi! |  |  | Popunjava ponuditelj
R.Br. | Naziv i opis | Ponuđena konfiguracija | JM | Kol. | Jedinična cijena | Ukupna cijena
A | 27" Wide LED monitor |  | kom | 130 | 0 | 0
A1 | Naziv proizvođača, tip i model
A2 | Tip zaslona: - LED - IPS matrica
A3 | Dijagonala ekrana: - 27" ili 28"
A4 | Rezolucija: - najmanje 3840 x 2160 @ 60 Hz
A5 | Kontrast: - najmanje 1000:1
A6 | Sjajnost: - najmanje 300 cd/m2
A7 | Kut gledanja (vertikalno/horizontalno): - najmanje 178°/178°
A8 | Vrijeme odziva: - najviše 5 ms
A9 | Mogućnosti spajanja: - najmanje 1 x DisplayPort - najmanje 1 x DVI - najmanje 1 x HDMI
A10 | Ostalo: - najmanje 2 USB porta - napajanje ugrađeno u kućište - isporučeni pripadajući DisplayPort, HDMI i naponski kabeli - ako monitor ne posjeduje DVI priključak potrebno je priložiti DVI-HDMI ili DVI-DisplayPort adapter (kabel) - podešavanje po visini najmanje 120 mm - podešavanje rotacije do 90 stupnjeva - podešavanje nagiba - energetska efikasnost: Energy Star - potrošnja energije (tipično): najviše 35W
A11 | Jamstveni uvjeti: - uključeno jamstvo proizvođača najmanje 60 mjeseci - oprema mora biti nova i nekorištena - energetska efikasnost: Energy Star - oprema mora imati CE oznaku
SVEUKUPNA CIJENA BEZ PDV-a: | [5 empty] | 0
PDV: | [5 empty] | 0
SVEUKUPNA CIJENA s PDV-om: | [5 empty] | 0
R.br. | Kriterij ekonomski najpovoljnije ponude | Popunjava ponuditelj
1. | Sveukupna cijena bez PDV-a | 0
| Sveukupna cijena s PDV-om | 0
2. | Kriterij za odabir ponude: jamstveni rok | Ponuditelj obvezno upisuje duljinu jamstva za robu iskazan u mjesecima