## Troskovnik
I | OGRADA
● | U cijenu uračunati sve troškove rada, materijala i transporta !
● | Izvođač je dužan svakog dana očistiti sve površine na kojima radi i komunicira !
● | Sve radove izvesti prema uputama proizviđača odabranog ogradnog sistema
● | U jedinične cijene svih radova potrebno je uključiti dobavu i ugradnju svih materijala potrebnih za izvedbu, sav pribor i opremu, građevinske strojeve i alate potrebne pri ugradnji materijala, sve potrebne radne skele i sl.
● | U jedinične cijene svih radova uključena dobava kompletne atestne dokumentacije, a koju je ponuditelj obavezan nakon završetka radova predati naručitelju.
● | U jedinične cijene svih radova uključena i izrada radioničke dokumentacije za izvedbu za sve ne tipske elemente.
Br. St. | Opis stavke | Jed. Kol. | koli-čina | jedinična cijena | ukupna cijena
1 | Dobava i postava ograde oko kompleksa
Ograda mora biti visokog stupnja sigurnosti visine 2 m, ogradni paneli visine 2 m sa bodljama na vrhu ogradnih panela. Ogradni sustav sljedećih karakteristika: - paneli visine 2 m - tipski stup - paneli pričvršćeni za stupove sigurnosnim inox samopucajućim vijcima
Stupovi: - cijevasti stupovi profilirani u H presjek mininalnog presjeka 100x50 mm, plastificirani - minimalna debljina lima profila stupa 2 mm - minimalna visina stupa 2500 mm - (za panel visine 2000 mm) Paneli: - širina panela 250 cm - otvor oka na mreži panela max. 200x50 mm, a na mjestima ojačanja max. 100x50 mm - na vrhu panela okomite bodlje duljine min. 30 mm - paneli izrađeni od zavarene pocinčane žice min. debljine 5 mm, plastificirani - na panelu obavezna izvedba ojačanja profiliranjem panela - min. 4 ojačanja po visini panela Spojnice: - minimalni broj spojnica za stupove - 8 komada / stupu
Sve plastificirano u tonu ral 6005 ili jednakovrijedno, minimalna debljina plastifikacije 60 mikrona. Obračun po m¹ postavljene ograde - komplet do potpune gotovosti.
| Dobava i postava ograde | m' | 132 | 0 | 0
2 | Izvedba betonskih temeljnih stopa za montažu stupova ograde
Stavka obuhvaća - Iskop tla za betonske temelje stupova ograde bušenjem svrdlom promjera 35 cm do dubine 80 cm. - Odvoz viška zemlje na građevisku deponiju uključivo sav trošak zbrinjavanja na oporabilištu. - Izrada oplata vrha temlja 40x40x15 cm blanjanom oplatom. - postava armature RA Ø8 - konstruktvina armatura vrha tamelja - Betoniranje temeljne stope za montažu stupa betonom razreda betona 20/25 - Zaglađivanje gornje plohe betona vraha stope. - Skidanje oplate Stavka podrazumjeva sav rad i materijal do potpune gotovosti. Količine za jednu stopu: - iskop 0,1 m³/kom - odvoz 0,12 m³/kom - oplata 0,25 m²/kom - beton 0,11 m³/kom - armatura 15 kg/kom Obračun po komadu izvedenog temelja stupa ograde
|  | kom | 54 | 0 | 0
3 | Izvedba nasipa batudom u zoni ograde na terenu - na dijelu trase ograde na zelenim površinama
Stavka obuhvaća - Plitki povšinski iskop tla u širini 1,5 metar ( po 75 cm od osi ograde) dubine 10 cm. - Odvoz viška zemlje na građevisku deponuju uključivo sav trošak zbrinjavanja na oporabilištu. - Dobava i postava geotekstila - folije protiv korova - postava ispod nasipa batude. - Dobava i razasturanje batude - frakcija prirodnog agregata 16-32 mm - prani agregat - bez sitnih frakcija! debljina 10 cm Stavka podrazumijeva sav rad i materijal do potpune gotovosti. Obračun iskopa, odvoza i nasipa batude po m³, a folije protiv korova po m². U jediničnoj cijeni stavke sav rad i materijal, te svi vanjski i unutrašnji transporti.
| - iskop i odvoz (obračun u sraslom stanju) | m³ | 20 |  | 0
| - geotekstil / folija protiv korova | m² | 200 |  | 0
| - nasip batudom 16-32 mm (prirodni prani agragat) | m³ | 20 |  | 0
I | OGRADA UKUPNO bez PDV-a : |  |  |  | 0