## Troskovnik
I | OGRADA
● | U cijenu uračunati sve troškove rada, materijala i transporta !
● | Izvođač je dužan svakog dana očistiti sve površine na kojima radi i komunicira !
● | Sve radove izvesti prema uputama proizviđača odabranog ogradnog sistema
● | U jedinične cijene svih radova potrebno je uključiti dobavu i ugradnju svih materijala potrebnih za izvedbu, sav pribor i opremu, građevinske strojeve i alate potrebne pri ugradnji materijala, sve potrebne radne skele i sl.
● | U jedinične cijene svih radova uključena dobava kompletne atestne dokumentacije, a koju je ponuditelj obavezan nakon završetka radova predati naručitelju.
● | U jedinične cijene svih radova uključena i izrada radioničke dokumentacije za izvedbu za sve ne tipske elemente.
Br. St. | Opis stavke | Jed. Kol. | koli-čina | jedinična cijena | ukupna cijena
1 | Dobava i postava ograde oko kompleksa
Ograda mora biti visokog stupnja sigurnosti visine 2 m, ogradni paneli visine 2 m sa bodljama na vrhu ogradnih panela. Ogradni sustav sljedećih karakteristika: - paneli visine 2 m - tipski stup - paneli pričvršćeni za stupove sigurnosnim inox samopucajućim vijcima
Stupovi: - cijevasti stupovi profilirani u H presjek mininalnog presjeka 100x50 mm, plastificirani - minimalna debljina lima profila stupa 2 mm - minimalna visina stupa 2500 mm - (za panel visine 2000 mm) Paneli: - širina panela 250 cm - otvor oka na mreži panela max. 200x50 mm, a na mjestima ojačanja max. 100x50 mm - na vrhu panela okomite bodlje duljine min. 30 mm - paneli izrađeni od zavarene pocinčane žice min. debljine 5 mm, plastificirani - na panelu obavezna izvedba ojačanja profiliranjem panela - min. 4 ojačanja po visini panela Spojnice: - minimalni broj spojnica za stupove - 8 komada / stupu
Sve plastificirano u tonu ral 6005 ili jednakovrijedno, minimalna debljina plastifikacije 60 mikrona. Obračun po m¹ postavljene ograde - komplet do potpune gotovosti.
| Dobava i postava ograde | m' | 181 |  | 0
2 | Dobava i montaža tipskih bravarskih pješačkih vrata 100x200 cm
Pješačka bravarska zaokretna vrata ograde, opremljena sa elektroprihvatnikom za bravu. Krilo izrađeno kao okvir od cijevnih čeličnih profila dimenzija min. 60x60x3 mm s ispunom od cijevnih profila dimenzija min. 25x25x2 mm na razmaku 11 cm. Stavka uključuje izradu vrata sa stupovima ili ovjes na stupove ograde - ovisi o sistemskom rješenju odabranog sustava ograde. Vrata opremeljena sa svim potrebnim okovom, brava, cilindar, 3 ključa, te elektroprihvatnik ugrađen u stup. - vrata svijetle širine min. 100 cm, visina vrata 200 cm Sve plastificirano u u tonu ral 6005 ili jednakovrjedno, minimalna debljina plastifikacije 120 mikrona. U cijeni stavke sav rad i materijal, postava do kompletne gotovosti, obračun po komadu.
| pješačka vrata vel. 100x200 cm | kom | 1 | 2 | 2
3 | Dobava i montaža tipskih bravarskih kliznih vrata ograde, na kolnom ulazu 600x200 cm
Klizna bravarska vrata ograde, bez automatskog motornog pogona, opremljena sa cilindar bravom. Vratno krilo izrađeno kao okvir od cijevnih pocinčanih čeličnih profila: - donji dio okvira cijevni profil dimenzija min. 140x60/3 mm - gornji dio okvira cijevni profil dimenzija min. 60x60/3 mm - ispuna od cijevnih profila dimenzija min. 25x25x2 mm na razmaku 11 cm Sustav vođenja vrata opremeljen sa pocinčanom vodilicom i stupovima za vođenje vrata sa zavarenim postoljem, a krajnji stup mora imati ugrađen sustav sa brvom za zaključavanje vrata u zatvorenom položaju. Sve plastificirano u u tonu ral 6005 ili jednakovrijedno, minimalna debljina plastifikacije 120 mikrona. U cijeni stavke sav rad i materijal, postava do kompletne gotovosti, obračun po komadu.
|  | kom | 1 |  | 0
4 | Izvedba betonskih temeljnih stopa za montažu stupova ograde
Stavka obuhvaća - Iskop tla za betonske temelje stupova ograde bušenjem svrdlom promjera 35 cm do dubine 80 cm. - Odvoz viška zemlje na građevisku deponiju uključivo sav trošak zbrinjavanja na oporabilištu. - Izrada oplata vrha temlja 40x40x15 cm blanjanom oplatom. - postava armature RA Ø8 - konstruktvina armatura vrha tamelja - Betoniranje temeljne stope za montažu stupa betonom razreda betona 20/25 - Zaglađivanje gornje plohe betona vraha stope. - Skidanje oplate Stavka podrazumjeva sav rad i materijal do potpune gotovosti. Količine za jednu stopu: - iskop 0,1 m³/kom - odvoz 0,12 m³/kom - oplata 0,25 m²/kom - beton 0,11 m³/kom - armatura 15 kg/kom Obračun po komadu izvedenog temelja stupa ograde
|  | kom | 78 |  | 0
5 | Izvedba nasipa batudom u zoni ograde na terenu - na dijelu trase ograde na zelenim površinama
Stavka obuhvaća - Plitki povšinski iskop tla u širini 1,5 metar ( po 75 cm od osi ograde) dubine 10 cm. - Odvoz viška zemlje na građevisku deponuju uključivo sav trošak zbrinjavanja na oporabilištu. - Dobava i postava geotekstila - folije protiv korova - postava ispod nasipa batude. - Dobava i razasturanje batude - frakcija prirodnog agregata 16-32 mm - prani agregat - bez sitnih frakcija! debljina 10 cm Stavka podrazumijeva sav rad i materijal do potpune gotovosti. Obračun iskopa, odvoza i nasipa batude po m³, a folije protiv korova po m². U jediničnoj cijeni stavke sav rad i materijal, te svi vanjski i unutrašnji transporti.
| - iskop i odvoz (obračun u sraslom stanju) | m³ | 21 |  | 0
| - geotekstil / folija protiv korova | m² | 210 |  | 0
| - nasip batudom 16-32 mm (prirodni prani agragat) | m³ | 21 |  | 0
I | OGRADA SVEUKUPNO bez PDV-a: |  |  |  | 2