## Prilog 1 - Osobna računala
Prilog 1. – Tehnička specifikacija i troškovnik – Osobna računala
|  | Popunjava ponuditelj Detaljno upisati konfiguraciju koju ponuditelj nudi! |  |  | Popunjava ponuditelj
R.Br. | Naziv i opis | Ponuđena konfiguracija | JM | Kol. | Jedinična cijena | Ukupna cijena
A | Prijenosno računalo |  | kom | 50 |  | 0
A1 | Naziv proizvođača, tip i model sustava
A2 | Procesor (CPU): - osnovna frekvencija štedljivih jezgri najmanje 1.2 GHz - turbo frekvencija štedljivih jezgri najmanje 3.5 GHz - osnovna frekvencija jakih jezgri najmanje 1.7 GHz - turbo frekvencija jakih jezgri najmanje 4.7 GHz - najmanje 12MB cache - najmanje 2 jake jezgre i 8 štedljivih jezgri - najmanje 12 threada - podrška za najmanje 64 GB DDR4 3200 RAM - podrška za Virtualization Technology - TDP najviše 55 W Integriran grafički podsustav: - maksimalna frekvencija najmanje 1.25 GHz - maksimalna rezolucija najmanje - DP 3840 x 2160 @ 60 Hz - HDMI 3840 x 2160 @ 60 Hz
A3 | Radna memorija: - ugrađeno najmanje 32 GB DDR4 3200 RAM - najmanje jedan slobodan utor nakon ugradnje memorije
A4 | Grafički sustav: Integriran grafički podsustav: - turbo frekvencija najmanje 1.25 GHz - maksimalna rezolucija najmanje - DP 3840 x 2160 @ 60 Hz - HDMI 3840 x 2160 @ 60 Hz
A5 | Diskovno sučelje: - PCIe NVMe M.2
A6 | Diskovni sustav: - najmanje 1.0 TB PCIe Gen 4x4 NVMe M.2 2280 TLC
A7 | Zaslon: - dijagonala 14" - rezolucija najmanje FHD (1920 x 1080) - IPS ili VA LED - anti-glare - svjetlina najmanje 250 nits
A8 | Mrežno sučelje: - 1 x 10/100/1000 Mbps RJ45 ugrađen ili preko priloženog USB-C adaptera - bežična mreža 802.11 a/b/g/n/ac/ax - WiFi 6 - najmanje Bluetooth 5.1
A9 | Ostali priključci: - najmanje 1 x HDMI 2.0B (4K @ 60 Hz) - najmanje 1 x 1 Thunderbolt 4 with USB4 Type-C 40 Gbps - najmanje 3 x USB Type-A 5 Gbps - SmartCard čitač - čitač otiska prsta - audio ulaz/izlaz, ugrađeni mikrofon i stereo zvučnici - audio priključak može biti preko "combo" konektora uz priložen "Y" razdjelnik za slušalice i mikrofon
A10 | Baterija: - najmanje 3 ćelije Li-ion - kapacitet najmanje 50 Wh - najmanje tri godine jamstvo proizvođača na bateriju - priložen punjač
A11 | Masa uređaja: - najviše 1.37 kg
A12 | Sigurnost: - ugrađen TPM (Trusted Platform Module) modul 2.0
A13 | Web kamera: - najmanje rezolucije HD 720 p, ugrađena u prijenosno računalo - ugrađen zaštitni poklopac za kameru (privacy shutter)
A14 | Ulazni uređaji: - tipkovnica s hrvatskim znakovima, ugrađena u prijenosno računalo, ISO layout - ugrađen touchpad
A15 | Operativni sustav: - Microsoft Windows 11 Professional, Eng
A17 | Ruksak: - ruksak mora biti od istog proizvođača kao i računalo
A18 | Jamstveni uvjeti: - jamstvo proizvođača najmanje 5 godina, osim na bateriju - jamstvo ne brani korisniku nadogradnju standardnim dijelovima - svi ugrađeni dijelovi moraju biti novi i nekorišteni - energetska efikasnost: Energy Star - sve komponente moraju imati CE oznaku
B | Priključna stanica |  | komad | 55 |  | 0
B1 | Priključna stanica: - od istog proizvođača kao i prijenosno računalo - priključak preko USB-C porta s uključenim priključnim kabelom - najmanje 4 x USB 3.x - najmanje 1 x USB-C - najmanje 1 x 1000BaseT RJ-45 - najmanje 2 x Display Port 1.4 (3840 x 2160 @ 60 Hz) - najmanje 1 x HDMI 2.0 (3840 x 2160 @ 60 Hz) - najmanje 1 x audio priključak - audio priključak može biti preko "combo" konektora uz priložen "Y" razdjelnik za slušalice i mikrofon - jamstvo proizvođača najmanje 5 godina - napajanje za priključnu stanicu najmanje 100W
C | Stolno računalo |  | komad | 8 |  | 0
C1 | Naziv proizvođača, tip i model sustava
C2 | Procesor (CPU): - osnovna frekvencija štedljivih jezgri najmanje 1.6 GHz - turbo frekvencija štedljivih jezgri najmanje 3.6 GHz - osnovna frekvencija jakih jezgri najmanje 2.1 GHz - turbo frekvencija jakih jezgri najmanje 4.8 GHz - najmanje 25 MB cache - najmanje 12 jezgri - najmanje 8 jakih jezgri i 4 štedljive jezgre - najmanje 20 threadova - podrška za najmanje 128 GB DDR5 4800 RAM - podrška za Virtualization Technology - TDP najviše 180 W u turbo modu Integriran grafički podsustav: - radna frekvencija najmanje 300 MHz - turbo frekvencija najmanje 1.5 GHz - maksimalna rezolucija najmanje - DP 7680 x 4320 @ 60 Hz - HDMI 4096 x 2160 @ 60 Hz
C3 | Radna memorija: - najmanje 64 GB DDR5 - brzina memorije najmanje 4800 MHz - najmanje 1 slobodan utor nakon ugradnje memorije
C4 | Matična ploča: - podržava najmanje 128 GB RAM i TPM 2.0 sigurnost
C5 | Grafički sustav: - PCI Express x 16 4.x - brzina procesorske jedinice: najmanje 1300 MHz - memorija: najmanje 12 GB vlastite memorije - širina memorijskog sučelja: najmanje 128 bit - priključci za spajanje: najmanje 3 x DP, najmanje 1 x HDMI - maksimalna rezolucija najmanje - DP 7680 x 4320 @ 60 Hz - HDMI 3840 x 2160 @ 60 Hz - ne može se zbrajati broj priključaka na matičnoj ploči i na zasebnoj grafičkoj kartici - DirectX 12 i OpenGL kompatibilan
C6 | Diskovno sučelje: - najmanje 1 x M.2 NVMe - najmanje 2 x SATA III
C7 | Diskovni sustav: - najmanje 1 x 1 TB PCIe TLC SSD Gen 4 - najmanje 1 x 2 TB SATA-III SSD
C8 | Mrežno sučelje: - najmanje 1 x 10/100/1000 Mbps RJ45 - bežična mreža 802.11 a/b/g/n/ac/ax - WiFi 6 - najmanje Bluetooth 5.2
C9 | USB priključci: - najmanje 10 USB priključaka od kojih najmanje 5 na prednjoj strani kućišta - najmanje 4 x USB 3.x brzine 10 Gbps - najmanje 1 USB-3.2 type C
C10 | Zvučni sustav: - priključak za stereo slušalice ili zvučnike s prednje i sa stražnje strane kučišta - priključak za mikrofon s prednje i sa stražnje strane kučišta - audio priključak može biti preko "combo" konektora uz priložen "Y" razdjelnik za slušalice i mikrofon
C11 | Utori za proširenje: - najmanje 1 PCI-e 4.0 x 16 graphics slot - najmanje 1 PCI-e x 4 slot
C12 | Napajanje: - 220V / 50 Hz - najmanje 400 W uz najmanje 90 % efikasnost pri punom opterećenju - PFC (Power Factor Correction) - snaga napajanja treba biti dovoljna za sve ugrađene komponente i pod maksimalnim opterećenjem - ukoliko bilo koja pojedinačna komponenta računalne konfiguracije zahtijeva dodatni priključak na napajanje, ponuđeno napajanje mora imati takav konektor (može i preko adaptera)
C13 | Kućište: - MiniTower maksimalne širine 160mm, maksimalne visine 340 mm - najmanje 2 utora 3.5" - napajanje najmanje 400 W
C14 | Tipkovnica i miš: - bežična tipkovnica s multimedijalnim tipkama i standardnim rasporedom funkcijskih tipki, tipke iznad cursora rasporedjene u dva reda po tri tipke, Enter tipka pune veličine, HR slova, ISO layout - bežični optički miš s kotačićem, simetričnog dizajna, pogodan za dešnjake i ljevake - tipkovnica i miš moraju biti od istog proizvođača kao i računalo
C15 | Operacijski sustav: - Microsoft Windows 11 Professional, Eng
C16 | Jamstveni uvjeti: - jamstvo proizvođača najmanje 5 godina - jamstvo ne brani korisniku nadogradnju standardnim dijelovima - svi ugrađeni dijelovi moraju biti novi i nekorišteni - energetska efikasnost: Energy Star - sve komponente moraju imati CE oznaku - konfiguracija, tipkovnica i miš moraju biti od istog proizvođača
SVEUKUPNA CIJENA BEZ PDV-a: | [5 empty] | 0
PDV: | [5 empty] | 0
SVEUKUPNA CIJENA s PDV-om: | [5 empty] | 0
R.br. | Kriterij ekonomski najpovoljnije ponude | Popunjava ponuditelj
1. | Sveukupna cijena bez PDV-a | 0
| Sveukupna cijena s PDV-om | 0
2. | Kriterij za odabir ponude: masa prijenosnog računala | Ponuditelj obvezno upisuje masu prijenosnog računala
xx,xx kg